## 6000_3000
Lb[mm] | 6000 |  | Mjy:接合部の降伏曲げ耐力 | [19 empty] | M:梁の接合部にかかるモーメント
Lc[mm] | 3000
[23 empty] | R=1/400 |  |  |  | R=1/200 |  |  |  | R=1/120
梁断面 | Mjy[kNm] | 165*Mjy | Kj[1/kNmm] | Ab[mm2] | Eb[kN/mm2] | Ib[cm4] | Ib[mm4] | Zb[cm3] | Zb[mm3] | Fb[N/mm2] | Fb[kN/mm2] | Mby[kNmm] | 柱断面 | Ac[mm2] | Ec[kN/mm2] | Ic[cm4] | Ic[mm4] | 第一項 | 第二項 | 第三項 | δ/P[mm/kN] | P/δ[kN/mm] | δ[mm] | P[kN] | M[kNmm] | M/Mby | δ[mm] | P[kN] | M[kNmm] | M/Mby | δ[mm] | P[kN] | M[kNmm] | M/Mby | 接合部番号（仮）
H-396x199 | 167 | 27555 | 27555000 | 7141 | 205 | 19800 | 198000000 | 999 | 999000 | 235 | 0.235 | 234765 | H-300x300 | 11850 | 205 | 20200 | 202000000 | 0.054335 | 0.22173 | 0.32662 | 0.60268 | 1.6592 | 7.5 | 12.4443 | 37333.0169 | 0.15902 | 15 | 24.8887 | 74666.0338 | 0.31805 | 25 | 41.4811 | 124443.3896 | 0.53008 | 11
| 167 | 27555 | 27555000 | 7141 | 205 | 19800 | 198000000 | 999 | 999000 | 235 | 0.235 | 234765 | H-390x300 | 13330 | 205 | 37900 | 379000000 | 0.028959 | 0.22173 | 0.32662 | 0.57731 | 1.7322 | 7.5 | 12.9913 | 38973.9715 | 0.16601 | 15 | 25.9826 | 77947.943 | 0.33203 | 25 | 43.3044 | 129913.2384 | 0.55338 | 12
| 167 | 27555 | 27555000 | 7141 | 205 | 19800 | 198000000 | 999 | 999000 | 235 | 0.235 | 234765 | H-440x300 | 15390 | 205 | 54700 | 547000000 | 0.020065 | 0.22173 | 0.32662 | 0.56841 | 1.7593 | 7.5 | 13.1946 | 39583.819 | 0.16861 | 15 | 26.3892 | 79167.638 | 0.33722 | 25 | 43.982 | 131946.0633 | 0.56203 | 13
| 167 | 27555 | 27555000 | 7141 | 205 | 19800 | 198000000 | 999 | 999000 | 235 | 0.235 | 234765 | H-488x300 | 15920 | 205 | 68900 | 689000000 | 0.01593 | 0.22173 | 0.32662 | 0.56428 | 1.7722 | 7.5 | 13.2913 | 39873.9101 | 0.16985 | 15 | 26.5826 | 79747.8203 | 0.33969 | 25 | 44.3043 | 132913.0338 | 0.56615 | 14
H-400x200 | 167 | 27555 | 27555000 | 8337 | 205 | 23500 | 235000000 | 1170 | 1170000 | 235 | 0.235 | 274950 | H-300x300 | 11850 | 205 | 20200 | 202000000 | 0.054335 | 0.18682 | 0.32662 | 0.56777 | 1.7613 | 7.5 | 13.2095 | 39628.508 | 0.14413 | 15 | 26.419 | 79257.0159 | 0.28826 | 25 | 44.0317 | 132095.0265 | 0.48043 | 21
| 167 | 27555 | 27555000 | 8337 | 205 | 23500 | 235000000 | 1170 | 1170000 | 235 | 0.235 | 274950 | H-390x300 | 13330 | 205 | 37900 | 379000000 | 0.028959 | 0.18682 | 0.32662 | 0.5424 | 1.8437 | 7.5 | 13.8275 | 41482.4714 | 0.15087 | 15 | 27.655 | 82964.9428 | 0.30175 | 25 | 46.0916 | 138274.9047 | 0.50291 | 22
| 167 | 27555 | 27555000 | 8337 | 205 | 23500 | 235000000 | 1170 | 1170000 | 235 | 0.235 | 274950 | H-440x300 | 15390 | 205 | 54700 | 547000000 | 0.020065 | 0.18682 | 0.32662 | 0.5335 | 1.8744 | 7.5 | 14.058 | 42174.0456 | 0.15339 | 15 | 28.116 | 84348.0912 | 0.30678 | 25 | 46.8601 | 140580.152 | 0.51129 | 23
| 167 | 27555 | 27555000 | 8337 | 205 | 23500 | 235000000 | 1170 | 1170000 | 235 | 0.235 | 274950 | H-488x300 | 15920 | 205 | 68900 | 689000000 | 0.01593 | 0.18682 | 0.32662 | 0.52937 | 1.889 | 7.5 | 14.1678 | 42503.502 | 0.15459 | 15 | 28.3357 | 85007.0039 | 0.30917 | 25 | 47.2261 | 141678.3399 | 0.51529 | 24
H-446x199 | 205 | 33825 | 33825000 | 8297 | 205 | 28100 | 281000000 | 1260 | 1260000 | 235 | 0.235 | 296100 | H-300x300 | 11850 | 205 | 20200 | 202000000 | 0.054335 | 0.15624 | 0.26608 | 0.47665 | 2.098 | 7.5 | 15.7349 | 47204.7916 | 0.15942 | 15 | 31.4699 | 94409.5832 | 0.31884 | 25 | 52.4498 | 157349.3053 | 0.53141 | 31
| 205 | 33825 | 33825000 | 8297 | 205 | 28100 | 281000000 | 1260 | 1260000 | 235 | 0.235 | 296100 | H-390x300 | 13330 | 205 | 37900 | 379000000 | 0.028959 | 0.15624 | 0.26608 | 0.45127 | 2.216 | 7.5 | 16.6197 | 49859.1514 | 0.16839 | 15 | 33.2394 | 99718.3028 | 0.33677 | 25 | 55.3991 | 166197.1714 | 0.56129 | 32
| 205 | 33825 | 33825000 | 8297 | 205 | 28100 | 281000000 | 1260 | 1260000 | 235 | 0.235 | 296100 | H-440x300 | 15390 | 205 | 54700 | 547000000 | 0.020065 | 0.15624 | 0.26608 | 0.44238 | 2.2605 | 7.5 | 16.9539 | 50861.6039 | 0.17177 | 15 | 33.9077 | 101723.2079 | 0.34354 | 25 | 56.5129 | 169538.6798 | 0.57257 | 33
| 205 | 33825 | 33825000 | 8297 | 205 | 28100 | 281000000 | 1260 | 1260000 | 235 | 0.235 | 296100 | H-488x300 | 15920 | 205 | 68900 | 689000000 | 0.01593 | 0.15624 | 0.26608 | 0.43824 | 2.2818 | 7.5 | 17.1138 | 51341.5439 | 0.17339 | 15 | 34.2277 | 102683.0878 | 0.34679 | 25 | 57.0462 | 171138.4797 | 0.57798 | 34
H-450x200 | 205 | 33825 | 33825000 | 9543 | 205 | 32900 | 329000000 | 1460 | 1460000 | 235 | 0.235 | 343100 | H-300x300 | 11850 | 205 | 20200 | 202000000 | 0.054335 | 0.13344 | 0.26608 | 0.45385 | 2.2034 | 7.5 | 16.5252 | 49575.6158 | 0.14449 | 15 | 33.0504 | 99151.2316 | 0.28899 | 25 | 55.084 | 165252.0527 | 0.48164 | 41
| 205 | 33825 | 33825000 | 9543 | 205 | 32900 | 329000000 | 1460 | 1460000 | 235 | 0.235 | 343100 | H-390x300 | 13330 | 205 | 37900 | 379000000 | 0.028959 | 0.13344 | 0.26608 | 0.42848 | 2.3338 | 7.5 | 17.5039 | 52511.5891 | 0.15305 | 15 | 35.0077 | 105023.1782 | 0.3061 | 25 | 58.3462 | 175038.6304 | 0.51017 | 42
| 205 | 33825 | 33825000 | 9543 | 205 | 32900 | 329000000 | 1460 | 1460000 | 235 | 0.235 | 343100 | H-440x300 | 15390 | 205 | 54700 | 547000000 | 0.020065 | 0.13344 | 0.26608 | 0.41958 | 2.3833 | 7.5 | 17.8749 | 53624.7275 | 0.15629 | 15 | 35.7498 | 107249.4549 | 0.31259 | 25 | 59.583 | 178749.0915 | 0.52098 | 43
| 205 | 33825 | 33825000 | 9543 | 205 | 32900 | 329000000 | 1460 | 1460000 | 235 | 0.235 | 343100 | H-488x300 | 15920 | 205 | 68900 | 689000000 | 0.01593 | 0.13344 | 0.26608 | 0.41545 | 2.407 | 7.5 | 18.0528 | 54158.5043 | 0.15785 | 15 | 36.1057 | 108317.0085 | 0.3157 | 25 | 60.1761 | 180528.3475 | 0.52617 | 44
H-496x199 | 270 | 44550 | 44550000 | 9929 | 205 | 40800 | 408000000 | 1650 | 1650000 | 235 | 0.235 | 387750 | H-300x300 | 11850 | 205 | 20200 | 202000000 | 0.054335 | 0.1076 | 0.20202 | 0.36396 | 2.7476 | 7.5 | 20.6067 | 61820.1635 | 0.15943 | 15 | 41.2134 | 123640.327 | 0.31887 | 25 | 68.6891 | 206067.2116 | 0.53144 | 51
| 270 | 44550 | 44550000 | 9929 | 205 | 40800 | 408000000 | 1650 | 1650000 | 235 | 0.235 | 387750 | H-390x300 | 13330 | 205 | 37900 | 379000000 | 0.028959 | 0.1076 | 0.20202 | 0.33858 | 2.9535 | 7.5 | 22.1511 | 66453.3049 | 0.17138 | 15 | 44.3022 | 132906.6099 | 0.34276 | 25 | 73.837 | 221511.0165 | 0.57127 | 52
| 270 | 44550 | 44550000 | 9929 | 205 | 40800 | 408000000 | 1650 | 1650000 | 235 | 0.235 | 387750 | H-440x300 | 15390 | 205 | 54700 | 547000000 | 0.020065 | 0.1076 | 0.20202 | 0.32969 | 3.0332 | 7.5 | 22.7487 | 68246.0689 | 0.17601 | 15 | 45.4974 | 136492.1378 | 0.35201 | 25 | 75.829 | 227486.8963 | 0.58668 | 53
| 270 | 44550 | 44550000 | 9929 | 205 | 40800 | 408000000 | 1650 | 1650000 | 235 | 0.235 | 387750 | H-488x300 | 15920 | 205 | 68900 | 689000000 | 0.01593 | 0.1076 | 0.20202 | 0.32555 | 3.0717 | 7.5 | 23.0377 | 69112.9611 | 0.17824 | 15 | 46.0753 | 138225.9221 | 0.35648 | 25 | 76.7922 | 230376.5368 | 0.59414 | 54
H-500x200 | 270 | 44550 | 44550000 | 11230 | 205 | 46800 | 468000000 | 1870 | 1870000 | 235 | 0.235 | 439450 | H-300x300 | 11850 | 205 | 20200 | 202000000 | 0.054335 | 0.093809 | 0.20202 | 0.35016 | 2.8558 | 7.5 | 21.4186 | 64255.6914 | 0.14622 | 15 | 42.8371 | 128511.3828 | 0.29244 | 25 | 71.3952 | 214185.6381 | 0.48739 | 61
| 270 | 44550 | 44550000 | 11230 | 205 | 46800 | 468000000 | 1870 | 1870000 | 235 | 0.235 | 439450 | H-390x300 | 13330 | 205 | 37900 | 379000000 | 0.028959 | 0.093809 | 0.20202 | 0.32479 | 3.0789 | 7.5 | 23.092 | 69275.9105 | 0.15764 | 15 | 46.1839 | 138551.821 | 0.31528 | 25 | 76.9732 | 230919.7017 | 0.52547 | 62
| 270 | 44550 | 44550000 | 11230 | 205 | 46800 | 468000000 | 1870 | 1870000 | 235 | 0.235 | 439450 | H-440x300 | 15390 | 205 | 54700 | 547000000 | 0.020065 | 0.093809 | 0.20202 | 0.31589 | 3.1656 | 7.5 | 23.7421 | 71226.4393 | 0.16208 | 15 | 47.4843 | 142452.8785 | 0.32416 | 25 | 79.1405 | 237421.4642 | 0.54027 | 63
| 270 | 44550 | 44550000 | 11230 | 205 | 46800 | 468000000 | 1870 | 1870000 | 235 | 0.235 | 439450 | H-488x300 | 15920 | 205 | 68900 | 689000000 | 0.01593 | 0.093809 | 0.20202 | 0.31176 | 3.2076 | 7.5 | 24.0571 | 72171.2248 | 0.16423 | 15 | 48.1141 | 144342.4496 | 0.32846 | 25 | 80.1902 | 240570.7494 | 0.54744 | 64
H-596x199 | 349 | 57585 | 57585000 | 11780 | 205 | 66600 | 666000000 | 2240 | 2240000 | 235 | 0.235 | 526400 | H-300x300 | 11850 | 205 | 20200 | 202000000 | 0.054335 | 0.06592 | 0.15629 | 0.27654 | 3.616 | 7.5 | 27.1204 | 81361.0862 | 0.15456 | 15 | 54.2407 | 162722.1724 | 0.30912 | 25 | 90.4012 | 271203.6206 | 0.5152 | 71
| 349 | 57585 | 57585000 | 11780 | 205 | 66600 | 666000000 | 2240 | 2240000 | 235 | 0.235 | 526400 | H-390x300 | 13330 | 205 | 37900 | 379000000 | 0.028959 | 0.06592 | 0.15629 | 0.25117 | 3.9814 | 7.5 | 29.8603 | 89580.8793 | 0.17018 | 15 | 59.7206 | 179161.7585 | 0.34035 | 25 | 99.5343 | 298602.9309 | 0.56725 | 72
| 349 | 57585 | 57585000 | 11780 | 205 | 66600 | 666000000 | 2240 | 2240000 | 235 | 0.235 | 526400 | H-440x300 | 15390 | 205 | 54700 | 547000000 | 0.020065 | 0.06592 | 0.15629 | 0.24228 | 4.1275 | 7.5 | 30.9565 | 92869.5276 | 0.17642 | 15 | 61.913 | 185739.0553 | 0.35285 | 25 | 103.1884 | 309565.0921 | 0.58808 | 73
| 349 | 57585 | 57585000 | 11780 | 205 | 66600 | 666000000 | 2240 | 2240000 | 235 | 0.235 | 526400 | H-488x300 | 15920 | 205 | 68900 | 689000000 | 0.01593 | 0.06592 | 0.15629 | 0.23814 | 4.1992 | 7.5 | 31.4941 | 94482.219 | 0.17949 | 15 | 62.9881 | 188964.438 | 0.35897 | 25 | 104.9802 | 314940.73 | 0.59829 | 74
H-600x200 | 349 | 57585 | 57585000 | 13170 | 205 | 75600 | 756000000 | 2520 | 2520000 | 235 | 0.235 | 592200 | H-300x300 | 11850 | 205 | 20200 | 202000000 | 0.054335 | 0.058072 | 0.15629 | 0.2687 | 3.7217 | 7.5 | 27.9124 | 83737.3157 | 0.1414 | 15 | 55.8249 | 167474.6314 | 0.2828 | 25 | 93.0415 | 279124.3857 | 0.47133 | 81
| 349 | 57585 | 57585000 | 13170 | 205 | 75600 | 756000000 | 2520 | 2520000 | 235 | 0.235 | 592200 | H-390x300 | 13330 | 205 | 37900 | 379000000 | 0.028959 | 0.058072 | 0.15629 | 0.24332 | 4.1098 | 7.5 | 30.8233 | 92470.0213 | 0.15615 | 15 | 61.6467 | 184940.0426 | 0.31229 | 25 | 102.7445 | 308233.4043 | 0.52049 | 82
| 349 | 57585 | 57585000 | 13170 | 205 | 75600 | 756000000 | 2520 | 2520000 | 235 | 0.235 | 592200 | H-440x300 | 15390 | 205 | 54700 | 547000000 | 0.020065 | 0.058072 | 0.15629 | 0.23443 | 4.2657 | 7.5 | 31.9928 | 95978.3739 | 0.16207 | 15 | 63.9856 | 191956.7477 | 0.32414 | 25 | 106.6426 | 319927.9129 | 0.54024 | 83
| 349 | 57585 | 57585000 | 13170 | 205 | 75600 | 756000000 | 2520 | 2520000 | 235 | 0.235 | 592200 | H-488x300 | 15920 | 205 | 68900 | 689000000 | 0.01593 | 0.058072 | 0.15629 | 0.23029 | 4.3423 | 7.5 | 32.5673 | 97701.8453 | 0.16498 | 15 | 65.1346 | 195403.6906 | 0.32996 | 25 | 108.5576 | 325672.8176 | 0.54994 | 84

## 8000_3000
Lb[mm] | 8000 |  | Mjy:接合部の降伏曲げ耐力 | [19 empty] | M:梁の接合部にかかるモーメント
Lc[mm] | 3000
[23 empty] | R=1/400 |  |  |  | R=1/200 |  |  |  | R=1/120
梁断面 | Mjy[kNm] | 165*Mjy | Kj[1/kNmm] | Ab[mm2] | Eb[kN/mm2] | Ib[cm4] | Ib[mm4] | Zb[cm3] | Zb[mm3] | Fb[N/mm2] | Fb[kN/mm2] | Mby[kNmm] | 柱断面 | Ac[mm2] | Ec[kN/mm2] | Ic[cm4] | Ic[mm4] | 第一項 | 第二項 | 第三項 | δ/P[mm/kN] | P/δ[kN/mm] | δ[mm] | P[kN] | M[kNmm] | M/Mby | δ[mm] | P[kN] | M[kNmm] | M/Mby | δ[mm] | P[kN] | M[kNmm] | M/Mby | 接合部番号（仮）
H-396x199 | 167 | 27555 | 27555000 | 7141 | 205 | 19800 | 198000000 | 999 | 999000 | 235 | 0.235 | 234765 | H-300x300 | 11850 | 205 | 20200 | 202000000 | 0.096595 | 0.52558 | 0.58066 | 1.2028 | 0.83137 | 10 | 8.3137 | 33254.8268 | 0.14165 | 20 | 16.6274 | 66509.6536 | 0.2833 | 33.3333 | 27.7124 | 110849.4227 | 0.47217 | 11
| 167 | 27555 | 27555000 | 7141 | 205 | 19800 | 198000000 | 999 | 999000 | 235 | 0.235 | 234765 | H-390x300 | 13330 | 205 | 37900 | 379000000 | 0.051483 | 0.52558 | 0.58066 | 1.1577 | 0.86377 | 10 | 8.6377 | 34550.6314 | 0.14717 | 20 | 17.2753 | 69101.2627 | 0.29434 | 33.3333 | 28.7922 | 115168.7712 | 0.49057 | 12
| 167 | 27555 | 27555000 | 7141 | 205 | 19800 | 198000000 | 999 | 999000 | 235 | 0.235 | 234765 | H-440x300 | 15390 | 205 | 54700 | 547000000 | 0.035671 | 0.52558 | 0.58066 | 1.1419 | 0.87573 | 10 | 8.7573 | 35029.0558 | 0.14921 | 20 | 17.5145 | 70058.1115 | 0.29842 | 33.3333 | 29.1909 | 116763.5192 | 0.49736 | 13
| 167 | 27555 | 27555000 | 7141 | 205 | 19800 | 198000000 | 999 | 999000 | 235 | 0.235 | 234765 | H-488x300 | 15920 | 205 | 68900 | 689000000 | 0.02832 | 0.52558 | 0.58066 | 1.1346 | 0.8814 | 10 | 8.814 | 35256.0369 | 0.15018 | 20 | 17.628 | 70512.0739 | 0.30035 | 33.3333 | 29.38 | 117520.1231 | 0.50059 | 14
H-400x200 | 167 | 27555 | 27555000 | 8337 | 205 | 23500 | 235000000 | 1170 | 1170000 | 235 | 0.235 | 274950 | H-300x300 | 11850 | 205 | 20200 | 202000000 | 0.096595 | 0.44283 | 0.58066 | 1.1201 | 0.89279 | 10 | 8.9279 | 35711.6758 | 0.12988 | 20 | 17.8558 | 71423.3516 | 0.25977 | 33.3333 | 29.7597 | 119038.9193 | 0.43295 | 21
| 167 | 27555 | 27555000 | 8337 | 205 | 23500 | 235000000 | 1170 | 1170000 | 235 | 0.235 | 274950 | H-390x300 | 13330 | 205 | 37900 | 379000000 | 0.051483 | 0.44283 | 0.58066 | 1.075 | 0.93026 | 10 | 9.3026 | 37210.3341 | 0.13533 | 20 | 18.6052 | 74420.6682 | 0.27067 | 33.3333 | 31.0086 | 124034.4469 | 0.45112 | 22
| 167 | 27555 | 27555000 | 8337 | 205 | 23500 | 235000000 | 1170 | 1170000 | 235 | 0.235 | 274950 | H-440x300 | 15390 | 205 | 54700 | 547000000 | 0.035671 | 0.44283 | 0.58066 | 1.0592 | 0.94415 | 10 | 9.4415 | 37765.8438 | 0.13736 | 20 | 18.8829 | 75531.6876 | 0.27471 | 33.3333 | 31.4715 | 125886.1459 | 0.45785 | 23
| 167 | 27555 | 27555000 | 8337 | 205 | 23500 | 235000000 | 1170 | 1170000 | 235 | 0.235 | 274950 | H-488x300 | 15920 | 205 | 68900 | 689000000 | 0.02832 | 0.44283 | 0.58066 | 1.0518 | 0.95075 | 10 | 9.5075 | 38029.8118 | 0.13832 | 20 | 19.0149 | 76059.6236 | 0.27663 | 33.3333 | 31.6915 | 126766.0393 | 0.46105 | 24
H-446x199 | 205 | 33825 | 33825000 | 8297 | 205 | 28100 | 281000000 | 1260 | 1260000 | 235 | 0.235 | 296100 | H-300x300 | 11850 | 205 | 20200 | 202000000 | 0.096595 | 0.37034 | 0.47302 | 0.93996 | 1.0639 | 10 | 10.6388 | 42555.1762 | 0.14372 | 20 | 21.2776 | 85110.3523 | 0.28744 | 33.3333 | 35.4626 | 141850.5872 | 0.47906 | 31
| 205 | 33825 | 33825000 | 8297 | 205 | 28100 | 281000000 | 1260 | 1260000 | 235 | 0.235 | 296100 | H-390x300 | 13330 | 205 | 37900 | 379000000 | 0.051483 | 0.37034 | 0.47302 | 0.89484 | 1.1175 | 10 | 11.1751 | 44700.5039 | 0.15096 | 20 | 22.3503 | 89401.0077 | 0.30193 | 33.3333 | 37.2504 | 149001.6795 | 0.50321 | 32
| 205 | 33825 | 33825000 | 8297 | 205 | 28100 | 281000000 | 1260 | 1260000 | 235 | 0.235 | 296100 | H-440x300 | 15390 | 205 | 54700 | 547000000 | 0.035671 | 0.37034 | 0.47302 | 0.87903 | 1.1376 | 10 | 11.3761 | 45504.5786 | 0.15368 | 20 | 22.7523 | 91009.1571 | 0.30736 | 33.3333 | 37.9205 | 151681.9285 | 0.51227 | 33
| 205 | 33825 | 33825000 | 8297 | 205 | 28100 | 281000000 | 1260 | 1260000 | 235 | 0.235 | 296100 | H-488x300 | 15920 | 205 | 68900 | 689000000 | 0.02832 | 0.37034 | 0.47302 | 0.87168 | 1.1472 | 10 | 11.4721 | 45888.3614 | 0.15498 | 20 | 22.9442 | 91776.7229 | 0.30995 | 33.3333 | 38.2403 | 152961.2048 | 0.51659 | 34
H-450x200 | 205 | 33825 | 33825000 | 9543 | 205 | 32900 | 329000000 | 1460 | 1460000 | 235 | 0.235 | 343100 | H-300x300 | 11850 | 205 | 20200 | 202000000 | 0.096595 | 0.31631 | 0.47302 | 0.88593 | 1.1288 | 10 | 11.2876 | 45150.5462 | 0.1316 | 20 | 22.5753 | 90301.0924 | 0.26319 | 33.3333 | 37.6255 | 150501.8207 | 0.43865 | 41
| 205 | 33825 | 33825000 | 9543 | 205 | 32900 | 329000000 | 1460 | 1460000 | 235 | 0.235 | 343100 | H-390x300 | 13330 | 205 | 37900 | 379000000 | 0.051483 | 0.31631 | 0.47302 | 0.84081 | 1.1893 | 10 | 11.8932 | 47572.9816 | 0.13866 | 20 | 23.7865 | 95145.9633 | 0.27731 | 33.3333 | 39.6442 | 158576.6054 | 0.46219 | 42
| 205 | 33825 | 33825000 | 9543 | 205 | 32900 | 329000000 | 1460 | 1460000 | 235 | 0.235 | 343100 | H-440x300 | 15390 | 205 | 54700 | 547000000 | 0.035671 | 0.31631 | 0.47302 | 0.825 | 1.2121 | 10 | 12.1212 | 48484.7712 | 0.14131 | 20 | 24.2424 | 96969.5423 | 0.28263 | 33.3333 | 40.404 | 161615.9039 | 0.47105 | 43
| 205 | 33825 | 33825000 | 9543 | 205 | 32900 | 329000000 | 1460 | 1460000 | 235 | 0.235 | 343100 | H-488x300 | 15920 | 205 | 68900 | 689000000 | 0.02832 | 0.31631 | 0.47302 | 0.81765 | 1.223 | 10 | 12.2302 | 48920.7105 | 0.14258 | 20 | 24.4604 | 97841.421 | 0.28517 | 33.3333 | 40.7673 | 163069.035 | 0.47528 | 44
H-496x199 | 270 | 44550 | 44550000 | 9929 | 205 | 40800 | 408000000 | 1650 | 1650000 | 235 | 0.235 | 387750 | H-300x300 | 11850 | 205 | 20200 | 202000000 | 0.096595 | 0.25506 | 0.35915 | 0.7108 | 1.4069 | 10 | 14.0686 | 56274.349 | 0.14513 | 20 | 28.1372 | 112548.6979 | 0.29026 | 33.3333 | 46.8953 | 187581.1632 | 0.48377 | 51
| 270 | 44550 | 44550000 | 9929 | 205 | 40800 | 408000000 | 1650 | 1650000 | 235 | 0.235 | 387750 | H-390x300 | 13330 | 205 | 37900 | 379000000 | 0.051483 | 0.25506 | 0.35915 | 0.66569 | 1.5022 | 10 | 15.022 | 60087.8697 | 0.15497 | 20 | 30.0439 | 120175.7394 | 0.30993 | 33.3333 | 50.0732 | 200292.899 | 0.51655 | 52
| 270 | 44550 | 44550000 | 9929 | 205 | 40800 | 408000000 | 1650 | 1650000 | 235 | 0.235 | 387750 | H-440x300 | 15390 | 205 | 54700 | 547000000 | 0.035671 | 0.25506 | 0.35915 | 0.64988 | 1.5387 | 10 | 15.3875 | 61549.854 | 0.15874 | 20 | 30.7749 | 123099.7081 | 0.31747 | 33.3333 | 51.2915 | 205166.1801 | 0.52912 | 53
| 270 | 44550 | 44550000 | 9929 | 205 | 40800 | 408000000 | 1650 | 1650000 | 235 | 0.235 | 387750 | H-488x300 | 15920 | 205 | 68900 | 689000000 | 0.02832 | 0.25506 | 0.35915 | 0.64253 | 1.5564 | 10 | 15.5635 | 62254.0976 | 0.16055 | 20 | 31.127 | 124508.1953 | 0.3211 | 33.3333 | 51.8784 | 207513.6588 | 0.53517 | 54
H-500x200 | 270 | 44550 | 44550000 | 11230 | 205 | 46800 | 468000000 | 1870 | 1870000 | 235 | 0.235 | 439450 | H-300x300 | 11850 | 205 | 20200 | 202000000 | 0.096595 | 0.22236 | 0.35915 | 0.6781 | 1.4747 | 10 | 14.747 | 58988.0672 | 0.13423 | 20 | 29.494 | 117976.1343 | 0.26846 | 33.3333 | 49.1567 | 196626.8905 | 0.44744 | 61
| 270 | 44550 | 44550000 | 11230 | 205 | 46800 | 468000000 | 1870 | 1870000 | 235 | 0.235 | 439450 | H-390x300 | 13330 | 205 | 37900 | 379000000 | 0.051483 | 0.22236 | 0.35915 | 0.63299 | 1.5798 | 10 | 15.798 | 63191.993 | 0.1438 | 20 | 31.596 | 126383.986 | 0.2876 | 33.3333 | 52.66 | 210639.9766 | 0.47933 | 62
| 270 | 44550 | 44550000 | 11230 | 205 | 46800 | 468000000 | 1870 | 1870000 | 235 | 0.235 | 439450 | H-440x300 | 15390 | 205 | 54700 | 547000000 | 0.035671 | 0.22236 | 0.35915 | 0.61718 | 1.6203 | 10 | 16.2027 | 64810.9653 | 0.14748 | 20 | 32.4055 | 129621.9306 | 0.29496 | 33.3333 | 54.0091 | 216036.551 | 0.49161 | 63
| 270 | 44550 | 44550000 | 11230 | 205 | 46800 | 468000000 | 1870 | 1870000 | 235 | 0.235 | 439450 | H-488x300 | 15920 | 205 | 68900 | 689000000 | 0.02832 | 0.22236 | 0.35915 | 0.60983 | 1.6398 | 10 | 16.3981 | 65592.2858 | 0.14926 | 20 | 32.7961 | 131184.5715 | 0.29852 | 33.3333 | 54.6602 | 218640.9525 | 0.49753 | 64
H-596x199 | 349 | 57585 | 57585000 | 11780 | 205 | 66600 | 666000000 | 2240 | 2240000 | 235 | 0.235 | 526400 | H-300x300 | 11850 | 205 | 20200 | 202000000 | 0.096595 | 0.15625 | 0.27785 | 0.5307 | 1.8843 | 10 | 18.8431 | 75372.2956 | 0.14318 | 20 | 37.6861 | 150744.5912 | 0.28637 | 33.3333 | 62.8102 | 251240.9853 | 0.47728 | 71
| 349 | 57585 | 57585000 | 11780 | 205 | 66600 | 666000000 | 2240 | 2240000 | 235 | 0.235 | 526400 | H-390x300 | 13330 | 205 | 37900 | 379000000 | 0.051483 | 0.15625 | 0.27785 | 0.48559 | 2.0594 | 10 | 20.5936 | 82374.4749 | 0.15649 | 20 | 41.1872 | 164748.9498 | 0.31297 | 33.3333 | 68.6454 | 274581.583 | 0.52162 | 72
| 349 | 57585 | 57585000 | 11780 | 205 | 66600 | 666000000 | 2240 | 2240000 | 235 | 0.235 | 526400 | H-440x300 | 15390 | 205 | 54700 | 547000000 | 0.035671 | 0.15625 | 0.27785 | 0.46978 | 2.1287 | 10 | 21.2868 | 85147.1017 | 0.16175 | 20 | 42.5736 | 170294.2034 | 0.32351 | 33.3333 | 70.9559 | 283823.6723 | 0.53918 | 73
| 349 | 57585 | 57585000 | 11780 | 205 | 66600 | 666000000 | 2240 | 2240000 | 235 | 0.235 | 526400 | H-488x300 | 15920 | 205 | 68900 | 689000000 | 0.02832 | 0.15625 | 0.27785 | 0.46242 | 2.1625 | 10 | 21.6252 | 86500.7875 | 0.16433 | 20 | 43.2504 | 173001.5749 | 0.32865 | 33.3333 | 72.084 | 288335.9582 | 0.54775 | 74
H-600x200 | 349 | 57585 | 57585000 | 13170 | 205 | 75600 | 756000000 | 2520 | 2520000 | 235 | 0.235 | 592200 | H-300x300 | 11850 | 205 | 20200 | 202000000 | 0.096595 | 0.13765 | 0.27785 | 0.5121 | 1.9528 | 10 | 19.5275 | 78110.1514 | 0.1319 | 20 | 39.0551 | 156220.3029 | 0.2638 | 33.3333 | 65.0918 | 260367.1714 | 0.43966 | 81
| 349 | 57585 | 57585000 | 13170 | 205 | 75600 | 756000000 | 2520 | 2520000 | 235 | 0.235 | 592200 | H-390x300 | 13330 | 205 | 37900 | 379000000 | 0.051483 | 0.13765 | 0.27785 | 0.46699 | 2.1414 | 10 | 21.4139 | 85655.7334 | 0.14464 | 20 | 42.8279 | 171311.4669 | 0.28928 | 33.3333 | 71.3798 | 285519.1115 | 0.48213 | 82
| 349 | 57585 | 57585000 | 13170 | 205 | 75600 | 756000000 | 2520 | 2520000 | 235 | 0.235 | 592200 | H-440x300 | 15390 | 205 | 54700 | 547000000 | 0.035671 | 0.13765 | 0.27785 | 0.45117 | 2.2164 | 10 | 22.1644 | 88657.6709 | 0.14971 | 20 | 44.3288 | 177315.3418 | 0.29942 | 33.3333 | 73.8814 | 295525.5697 | 0.49903 | 83
| 349 | 57585 | 57585000 | 13170 | 205 | 75600 | 756000000 | 2520 | 2520000 | 235 | 0.235 | 592200 | H-488x300 | 15920 | 205 | 68900 | 689000000 | 0.02832 | 0.13765 | 0.27785 | 0.44382 | 2.2532 | 10 | 22.5316 | 90126.2438 | 0.15219 | 20 | 45.0631 | 180252.4877 | 0.30438 | 33.3333 | 75.1052 | 300420.8128 | 0.5073 | 84

## 6000_4000
Lb[mm] | 6000 |  | Mjy:接合部の降伏曲げ耐力 | [19 empty] | M:梁の接合部にかかるモーメント
Lc[mm] | 4000
[23 empty] | R=1/400 |  |  |  | R=1/200 |  |  |  | R=1/120
梁断面 | Mjy[kNm] | 165*Mjy | Kj[1/kNmm] | Ab[mm2] | Eb[kN/mm2] | Ib[cm4] | Ib[mm4] | Zb[cm3] | Zb[mm3] | Fb[N/mm2] | Fb[kN/mm2] | Mby[kNmm] | 柱断面 | Ac[mm2] | Ec[kN/mm2] | Ic[cm4] | Ic[mm4] | 第一項 | 第二項 | 第三項 | δ/P[mm/kN] | P/δ[kN/mm] | δ[mm] | P[kN] | M[kNmm] | M/Mby | δ[mm] | P[kN] | M[kNmm] | M/Mby | δ[mm] | P[kN] | M[kNmm] | M/Mby | 接合部番号（仮）
H-396x199 | 167 | 27555 | 27555000 | 7141 | 205 | 19800 | 198000000 | 999 | 999000 | 235 | 0.235 | 234765 | H-300x300 | 11850 | 205 | 20200 | 202000000 | 0.072446 | 0.22173 | 0.32662 | 0.6208 | 1.6108 | 7.5 | 12.0813 | 36243.8342 | 0.15438 | 15 | 24.1626 | 72487.6683 | 0.30877 | 25 | 40.2709 | 120812.7806 | 0.51461 | 11
| 167 | 27555 | 27555000 | 7141 | 205 | 19800 | 198000000 | 999 | 999000 | 235 | 0.235 | 234765 | H-390x300 | 13330 | 205 | 37900 | 379000000 | 0.038613 | 0.22173 | 0.32662 | 0.58696 | 1.7037 | 7.5 | 12.7777 | 38333.0081 | 0.16328 | 15 | 25.5553 | 76666.0162 | 0.32656 | 25 | 42.5922 | 127776.6937 | 0.54427 | 12
| 167 | 27555 | 27555000 | 7141 | 205 | 19800 | 198000000 | 999 | 999000 | 235 | 0.235 | 234765 | H-440x300 | 15390 | 205 | 54700 | 547000000 | 0.026753 | 0.22173 | 0.32662 | 0.5751 | 1.7388 | 7.5 | 13.0412 | 39123.4643 | 0.16665 | 15 | 26.0823 | 78246.9287 | 0.3333 | 25 | 43.4705 | 130411.5478 | 0.5555 | 13
| 167 | 27555 | 27555000 | 7141 | 205 | 19800 | 198000000 | 999 | 999000 | 235 | 0.235 | 234765 | H-488x300 | 15920 | 205 | 68900 | 689000000 | 0.02124 | 0.22173 | 0.32662 | 0.56959 | 1.7557 | 7.5 | 13.1674 | 39502.1904 | 0.16826 | 15 | 26.3348 | 79004.3807 | 0.33653 | 25 | 43.8913 | 131673.9679 | 0.56088 | 14
H-400x200 | 167 | 27555 | 27555000 | 8337 | 205 | 23500 | 235000000 | 1170 | 1170000 | 235 | 0.235 | 274950 | H-300x300 | 11850 | 205 | 20200 | 202000000 | 0.072446 | 0.18682 | 0.32662 | 0.58588 | 1.7068 | 7.5 | 12.8012 | 38403.4641 | 0.13967 | 15 | 25.6023 | 76806.9282 | 0.27935 | 25 | 42.6705 | 128011.547 | 0.46558 | 21
| 167 | 27555 | 27555000 | 8337 | 205 | 23500 | 235000000 | 1170 | 1170000 | 235 | 0.235 | 274950 | H-390x300 | 13330 | 205 | 37900 | 379000000 | 0.038613 | 0.18682 | 0.32662 | 0.55205 | 1.8114 | 7.5 | 13.5857 | 40757.1113 | 0.14823 | 15 | 27.1714 | 81514.2225 | 0.29647 | 25 | 45.2857 | 135857.0376 | 0.49412 | 22
| 167 | 27555 | 27555000 | 8337 | 205 | 23500 | 235000000 | 1170 | 1170000 | 235 | 0.235 | 274950 | H-440x300 | 15390 | 205 | 54700 | 547000000 | 0.026753 | 0.18682 | 0.32662 | 0.54019 | 1.8512 | 7.5 | 13.884 | 41651.8691 | 0.15149 | 15 | 27.7679 | 83303.7382 | 0.30298 | 25 | 46.2799 | 138839.5637 | 0.50496 | 23
| 167 | 27555 | 27555000 | 8337 | 205 | 23500 | 235000000 | 1170 | 1170000 | 235 | 0.235 | 274950 | H-488x300 | 15920 | 205 | 68900 | 689000000 | 0.02124 | 0.18682 | 0.32662 | 0.53468 | 1.8703 | 7.5 | 14.0271 | 42081.3969 | 0.15305 | 15 | 28.0543 | 84162.7939 | 0.3061 | 25 | 46.7571 | 140271.3231 | 0.51017 | 24
H-446x199 | 205 | 33825 | 33825000 | 8297 | 205 | 28100 | 281000000 | 1260 | 1260000 | 235 | 0.235 | 296100 | H-300x300 | 11850 | 205 | 20200 | 202000000 | 0.072446 | 0.15624 | 0.26608 | 0.49476 | 2.0212 | 7.5 | 15.1589 | 45476.7698 | 0.15359 | 15 | 30.3178 | 90953.5397 | 0.30717 | 25 | 50.5297 | 151589.2328 | 0.51195 | 31
| 205 | 33825 | 33825000 | 8297 | 205 | 28100 | 281000000 | 1260 | 1260000 | 235 | 0.235 | 296100 | H-390x300 | 13330 | 205 | 37900 | 379000000 | 0.038613 | 0.15624 | 0.26608 | 0.46092 | 2.1696 | 7.5 | 16.2717 | 48814.952 | 0.16486 | 15 | 32.5433 | 97629.9041 | 0.32972 | 25 | 54.2388 | 162716.5068 | 0.54953 | 32
| 205 | 33825 | 33825000 | 8297 | 205 | 28100 | 281000000 | 1260 | 1260000 | 235 | 0.235 | 296100 | H-440x300 | 15390 | 205 | 54700 | 547000000 | 0.026753 | 0.15624 | 0.26608 | 0.44907 | 2.2268 | 7.5 | 16.7014 | 50104.0725 | 0.16921 | 15 | 33.4027 | 100208.1451 | 0.33843 | 25 | 55.6712 | 167013.5752 | 0.56404 | 33
| 205 | 33825 | 33825000 | 8297 | 205 | 28100 | 281000000 | 1260 | 1260000 | 235 | 0.235 | 296100 | H-488x300 | 15920 | 205 | 68900 | 689000000 | 0.02124 | 0.15624 | 0.26608 | 0.44355 | 2.2545 | 7.5 | 16.909 | 50726.9149 | 0.17132 | 15 | 33.8179 | 101453.8298 | 0.34263 | 25 | 56.3632 | 169089.7164 | 0.57106 | 34
H-450x200 | 205 | 33825 | 33825000 | 9543 | 205 | 32900 | 329000000 | 1460 | 1460000 | 235 | 0.235 | 343100 | H-300x300 | 11850 | 205 | 20200 | 202000000 | 0.072446 | 0.13344 | 0.26608 | 0.47196 | 2.1188 | 7.5 | 15.8911 | 47673.1558 | 0.13895 | 15 | 31.7821 | 95346.3116 | 0.2779 | 25 | 52.9702 | 158910.5193 | 0.46316 | 41
| 205 | 33825 | 33825000 | 9543 | 205 | 32900 | 329000000 | 1460 | 1460000 | 235 | 0.235 | 343100 | H-390x300 | 13330 | 205 | 37900 | 379000000 | 0.038613 | 0.13344 | 0.26608 | 0.43813 | 2.2824 | 7.5 | 17.1182 | 51354.6237 | 0.14968 | 15 | 34.2364 | 102709.2473 | 0.29936 | 25 | 57.0607 | 171182.0789 | 0.49893 | 42
| 205 | 33825 | 33825000 | 9543 | 205 | 32900 | 329000000 | 1460 | 1460000 | 235 | 0.235 | 343100 | H-440x300 | 15390 | 205 | 54700 | 547000000 | 0.026753 | 0.13344 | 0.26608 | 0.42627 | 2.3459 | 7.5 | 17.5944 | 52783.3333 | 0.15384 | 15 | 35.1889 | 105566.6667 | 0.30768 | 25 | 58.6481 | 175944.4445 | 0.51281 | 43
| 205 | 33825 | 33825000 | 9543 | 205 | 32900 | 329000000 | 1460 | 1460000 | 235 | 0.235 | 343100 | H-488x300 | 15920 | 205 | 68900 | 689000000 | 0.02124 | 0.13344 | 0.26608 | 0.42076 | 2.3767 | 7.5 | 17.825 | 53475.0281 | 0.15586 | 15 | 35.65 | 106950.0563 | 0.31172 | 25 | 59.4167 | 178250.0938 | 0.51953 | 44
H-496x199 | 270 | 44550 | 44550000 | 9929 | 205 | 40800 | 408000000 | 1650 | 1650000 | 235 | 0.235 | 387750 | H-300x300 | 11850 | 205 | 20200 | 202000000 | 0.072446 | 0.1076 | 0.20202 | 0.38207 | 2.6173 | 7.5 | 19.6299 | 58889.657 | 0.15188 | 15 | 39.2598 | 117779.314 | 0.30375 | 25 | 65.433 | 196298.8566 | 0.50625 | 51
| 270 | 44550 | 44550000 | 9929 | 205 | 40800 | 408000000 | 1650 | 1650000 | 235 | 0.235 | 387750 | H-390x300 | 13330 | 205 | 37900 | 379000000 | 0.038613 | 0.1076 | 0.20202 | 0.34824 | 2.8716 | 7.5 | 21.5371 | 64611.2177 | 0.16663 | 15 | 43.0741 | 129222.4355 | 0.33326 | 25 | 71.7902 | 215370.7258 | 0.55544 | 52
| 270 | 44550 | 44550000 | 9929 | 205 | 40800 | 408000000 | 1650 | 1650000 | 235 | 0.235 | 387750 | H-440x300 | 15390 | 205 | 54700 | 547000000 | 0.026753 | 0.1076 | 0.20202 | 0.33638 | 2.9728 | 7.5 | 22.2964 | 66889.098 | 0.17251 | 15 | 44.5927 | 133778.196 | 0.34501 | 25 | 74.3212 | 222963.6599 | 0.57502 | 53
| 270 | 44550 | 44550000 | 9929 | 205 | 40800 | 408000000 | 1650 | 1650000 | 235 | 0.235 | 387750 | H-488x300 | 15920 | 205 | 68900 | 689000000 | 0.02124 | 0.1076 | 0.20202 | 0.33086 | 3.0224 | 7.5 | 22.6679 | 68003.7906 | 0.17538 | 15 | 45.3359 | 136007.5812 | 0.35076 | 25 | 75.5598 | 226679.3021 | 0.5846 | 54
H-500x200 | 270 | 44550 | 44550000 | 11230 | 205 | 46800 | 468000000 | 1870 | 1870000 | 235 | 0.235 | 439450 | H-300x300 | 11850 | 205 | 20200 | 202000000 | 0.072446 | 0.093809 | 0.20202 | 0.36828 | 2.7154 | 7.5 | 20.3652 | 61095.6318 | 0.13903 | 15 | 40.7304 | 122191.2636 | 0.27805 | 25 | 67.884 | 203652.106 | 0.46342 | 61
| 270 | 44550 | 44550000 | 11230 | 205 | 46800 | 468000000 | 1870 | 1870000 | 235 | 0.235 | 439450 | H-390x300 | 13330 | 205 | 37900 | 379000000 | 0.038613 | 0.093809 | 0.20202 | 0.33444 | 2.9901 | 7.5 | 22.4255 | 67276.3688 | 0.15309 | 15 | 44.8509 | 134552.7377 | 0.30618 | 25 | 74.7515 | 224254.5628 | 0.51031 | 62
| 270 | 44550 | 44550000 | 11230 | 205 | 46800 | 468000000 | 1870 | 1870000 | 235 | 0.235 | 439450 | H-440x300 | 15390 | 205 | 54700 | 547000000 | 0.026753 | 0.093809 | 0.20202 | 0.32258 | 3.1 | 7.5 | 23.2499 | 69749.6424 | 0.15872 | 15 | 46.4998 | 139499.2847 | 0.31744 | 25 | 77.4996 | 232498.8078 | 0.52907 | 63
| 270 | 44550 | 44550000 | 11230 | 205 | 46800 | 468000000 | 1870 | 1870000 | 235 | 0.235 | 439450 | H-488x300 | 15920 | 205 | 68900 | 689000000 | 0.02124 | 0.093809 | 0.20202 | 0.31707 | 3.1539 | 7.5 | 23.6542 | 70962.5788 | 0.16148 | 15 | 47.3084 | 141925.1576 | 0.32296 | 25 | 78.8473 | 236541.9293 | 0.53827 | 64
H-596x199 | 349 | 57585 | 57585000 | 11780 | 205 | 66600 | 666000000 | 2240 | 2240000 | 235 | 0.235 | 526400 | H-300x300 | 11850 | 205 | 20200 | 202000000 | 0.072446 | 0.06592 | 0.15629 | 0.29466 | 3.3938 | 7.5 | 25.4534 | 76360.0883 | 0.14506 | 15 | 50.9067 | 152720.1765 | 0.29012 | 25 | 84.8445 | 254533.6275 | 0.48354 | 71
| 349 | 57585 | 57585000 | 11780 | 205 | 66600 | 666000000 | 2240 | 2240000 | 235 | 0.235 | 526400 | H-390x300 | 13330 | 205 | 37900 | 379000000 | 0.038613 | 0.06592 | 0.15629 | 0.26082 | 3.834 | 7.5 | 28.7552 | 86265.4638 | 0.16388 | 15 | 57.5103 | 172530.9276 | 0.32776 | 25 | 95.8505 | 287551.546 | 0.54626 | 72
| 349 | 57585 | 57585000 | 11780 | 205 | 66600 | 666000000 | 2240 | 2240000 | 235 | 0.235 | 526400 | H-440x300 | 15390 | 205 | 54700 | 547000000 | 0.026753 | 0.06592 | 0.15629 | 0.24896 | 4.0166 | 7.5 | 30.1249 | 90374.6043 | 0.17168 | 15 | 60.2497 | 180749.2086 | 0.34337 | 25 | 100.4162 | 301248.6811 | 0.57228 | 73
| 349 | 57585 | 57585000 | 11780 | 205 | 66600 | 666000000 | 2240 | 2240000 | 235 | 0.235 | 526400 | H-488x300 | 15920 | 205 | 68900 | 689000000 | 0.02124 | 0.06592 | 0.15629 | 0.24345 | 4.1076 | 7.5 | 30.8072 | 92421.4536 | 0.17557 | 15 | 61.6143 | 184842.9073 | 0.35115 | 25 | 102.6905 | 308071.5122 | 0.58524 | 74
H-600x200 | 349 | 57585 | 57585000 | 13170 | 205 | 75600 | 756000000 | 2520 | 2520000 | 235 | 0.235 | 592200 | H-300x300 | 11850 | 205 | 20200 | 202000000 | 0.072446 | 0.058072 | 0.15629 | 0.28681 | 3.4866 | 7.5 | 26.1498 | 78449.4268 | 0.13247 | 15 | 52.2996 | 156898.8536 | 0.26494 | 25 | 87.166 | 261498.0893 | 0.44157 | 81
| 349 | 57585 | 57585000 | 13170 | 205 | 75600 | 756000000 | 2520 | 2520000 | 235 | 0.235 | 592200 | H-390x300 | 13330 | 205 | 37900 | 379000000 | 0.038613 | 0.058072 | 0.15629 | 0.25298 | 3.953 | 7.5 | 29.6472 | 88941.513 | 0.15019 | 15 | 59.2943 | 177883.026 | 0.30038 | 25 | 98.8239 | 296471.71 | 0.50063 | 82
| 349 | 57585 | 57585000 | 13170 | 205 | 75600 | 756000000 | 2520 | 2520000 | 235 | 0.235 | 592200 | H-440x300 | 15390 | 205 | 54700 | 547000000 | 0.026753 | 0.058072 | 0.15629 | 0.24112 | 4.1474 | 7.5 | 31.1053 | 93316.0118 | 0.15758 | 15 | 62.2107 | 186632.0236 | 0.31515 | 25 | 103.6845 | 311053.3727 | 0.52525 | 83
| 349 | 57585 | 57585000 | 13170 | 205 | 75600 | 756000000 | 2520 | 2520000 | 235 | 0.235 | 592200 | H-488x300 | 15920 | 205 | 68900 | 689000000 | 0.02124 | 0.058072 | 0.15629 | 0.2356 | 4.2444 | 7.5 | 31.8333 | 95499.8761 | 0.16126 | 15 | 63.6666 | 190999.7522 | 0.32253 | 25 | 106.111 | 318332.9203 | 0.53754 | 84

## 8000_4000
Lb[mm] | 8000 |  | Mjy:接合部の降伏曲げ耐力 | [19 empty] | M:梁の接合部にかかるモーメント
Lc[mm] | 4000
[23 empty] | R=1/400 |  |  |  | R=1/200 |  |  |  | R=1/120
梁断面 | Mjy[kNm] | 165*Mjy | Kj[1/kNmm] | Ab[mm2] | Eb[kN/mm2] | Ib[cm4] | Ib[mm4] | Zb[cm3] | Zb[mm3] | Fb[N/mm2] | Fb[kN/mm2] | Mby[kNmm] | 柱断面 | Ac[mm2] | Ec[kN/mm2] | Ic[cm4] | Ic[mm4] | 第一項 | 第二項 | 第三項 | δ/P[mm/kN] | P/δ[kN/mm] | δ[mm] | P[kN] | M[kNmm] | M/Mby | δ[mm] | P[kN] | M[kNmm] | M/Mby | δ[mm] | P[kN] | M[kNmm] | M/Mby | 接合部番号（仮）
H-396x199 | 167 | 27555 | 27555000 | 7141 | 205 | 19800 | 198000000 | 999 | 999000 | 235 | 0.235 | 234765 | H-300x300 | 11850 | 205 | 20200 | 202000000 | 0.12879 | 0.52558 | 0.58066 | 1.235 | 0.8097 | 10 | 8.097 | 32387.8445 | 0.13796 | 20 | 16.1939 | 64775.6889 | 0.27592 | 33.3333 | 26.9899 | 107959.4816 | 0.45986 | 11
| 167 | 27555 | 27555000 | 7141 | 205 | 19800 | 198000000 | 999 | 999000 | 235 | 0.235 | 234765 | H-390x300 | 13330 | 205 | 37900 | 379000000 | 0.068644 | 0.52558 | 0.58066 | 1.1749 | 0.85115 | 10 | 8.5115 | 34045.9616 | 0.14502 | 20 | 17.023 | 68091.9233 | 0.29004 | 33.3333 | 28.3716 | 113486.5388 | 0.4834 | 12
| 167 | 27555 | 27555000 | 7141 | 205 | 19800 | 198000000 | 999 | 999000 | 235 | 0.235 | 234765 | H-440x300 | 15390 | 205 | 54700 | 547000000 | 0.047562 | 0.52558 | 0.58066 | 1.1538 | 0.8667 | 10 | 8.667 | 34668.0654 | 0.14767 | 20 | 17.334 | 69336.1308 | 0.29534 | 33.3333 | 28.8901 | 115560.218 | 0.49224 | 13
| 167 | 27555 | 27555000 | 7141 | 205 | 19800 | 198000000 | 999 | 999000 | 235 | 0.235 | 234765 | H-488x300 | 15920 | 205 | 68900 | 689000000 | 0.037759 | 0.52558 | 0.58066 | 1.144 | 0.87413 | 10 | 8.7413 | 34965.1166 | 0.14894 | 20 | 17.4826 | 69930.2331 | 0.29787 | 33.3333 | 29.1376 | 116550.3886 | 0.49646 | 14
H-400x200 | 167 | 27555 | 27555000 | 8337 | 205 | 23500 | 235000000 | 1170 | 1170000 | 235 | 0.235 | 274950 | H-300x300 | 11850 | 205 | 20200 | 202000000 | 0.12879 | 0.44283 | 0.58066 | 1.1523 | 0.86784 | 10 | 8.6784 | 34713.779 | 0.12625 | 20 | 17.3569 | 69427.5579 | 0.25251 | 33.3333 | 28.9281 | 115712.5965 | 0.42085 | 21
| 167 | 27555 | 27555000 | 8337 | 205 | 23500 | 235000000 | 1170 | 1170000 | 235 | 0.235 | 274950 | H-390x300 | 13330 | 205 | 37900 | 379000000 | 0.068644 | 0.44283 | 0.58066 | 1.0921 | 0.91564 | 10 | 9.1564 | 36625.6324 | 0.13321 | 20 | 18.3128 | 73251.2647 | 0.26642 | 33.3333 | 30.5214 | 122085.4412 | 0.44403 | 22
| 167 | 27555 | 27555000 | 8337 | 205 | 23500 | 235000000 | 1170 | 1170000 | 235 | 0.235 | 274950 | H-440x300 | 15390 | 205 | 54700 | 547000000 | 0.047562 | 0.44283 | 0.58066 | 1.071 | 0.93366 | 10 | 9.3366 | 37346.5798 | 0.13583 | 20 | 18.6733 | 74693.1595 | 0.27166 | 33.3333 | 31.1221 | 124488.5992 | 0.45277 | 23
| 167 | 27555 | 27555000 | 8337 | 205 | 23500 | 235000000 | 1170 | 1170000 | 235 | 0.235 | 274950 | H-488x300 | 15920 | 205 | 68900 | 689000000 | 0.037759 | 0.44283 | 0.58066 | 1.0612 | 0.94229 | 10 | 9.4229 | 37691.5339 | 0.13709 | 20 | 18.8458 | 75383.0678 | 0.27417 | 33.3333 | 31.4096 | 125638.4463 | 0.45695 | 24
H-446x199 | 205 | 33825 | 33825000 | 8297 | 205 | 28100 | 281000000 | 1260 | 1260000 | 235 | 0.235 | 296100 | H-300x300 | 11850 | 205 | 20200 | 202000000 | 0.12879 | 0.37034 | 0.47302 | 0.97215 | 1.0286 | 10 | 10.2864 | 41145.7231 | 0.13896 | 20 | 20.5729 | 82291.4463 | 0.27792 | 33.3333 | 34.2881 | 137152.4105 | 0.4632 | 31
| 205 | 33825 | 33825000 | 8297 | 205 | 28100 | 281000000 | 1260 | 1260000 | 235 | 0.235 | 296100 | H-390x300 | 13330 | 205 | 37900 | 379000000 | 0.068644 | 0.37034 | 0.47302 | 0.91201 | 1.0965 | 10 | 10.9648 | 43859.3788 | 0.14812 | 20 | 21.9297 | 87718.7576 | 0.29625 | 33.3333 | 36.5495 | 146197.9293 | 0.49375 | 32
| 205 | 33825 | 33825000 | 8297 | 205 | 28100 | 281000000 | 1260 | 1260000 | 235 | 0.235 | 296100 | H-440x300 | 15390 | 205 | 54700 | 547000000 | 0.047562 | 0.37034 | 0.47302 | 0.89092 | 1.1224 | 10 | 11.2243 | 44897.2656 | 0.15163 | 20 | 22.4486 | 89794.5312 | 0.30326 | 33.3333 | 37.4144 | 149657.552 | 0.50543 | 33
| 205 | 33825 | 33825000 | 8297 | 205 | 28100 | 281000000 | 1260 | 1260000 | 235 | 0.235 | 296100 | H-488x300 | 15920 | 205 | 68900 | 689000000 | 0.037759 | 0.37034 | 0.47302 | 0.88112 | 1.1349 | 10 | 11.3492 | 45396.7377 | 0.15332 | 20 | 22.6984 | 90793.4754 | 0.30663 | 33.3333 | 37.8306 | 151322.4589 | 0.51105 | 34
H-450x200 | 205 | 33825 | 33825000 | 9543 | 205 | 32900 | 329000000 | 1460 | 1460000 | 235 | 0.235 | 343100 | H-300x300 | 11850 | 205 | 20200 | 202000000 | 0.12879 | 0.31631 | 0.47302 | 0.91812 | 1.0892 | 10 | 10.8918 | 43567.1286 | 0.12698 | 20 | 21.7836 | 87134.2573 | 0.25396 | 33.3333 | 36.3059 | 145223.7621 | 0.42327 | 41
| 205 | 33825 | 33825000 | 9543 | 205 | 32900 | 329000000 | 1460 | 1460000 | 235 | 0.235 | 343100 | H-390x300 | 13330 | 205 | 37900 | 379000000 | 0.068644 | 0.31631 | 0.47302 | 0.85797 | 1.1655 | 10 | 11.6554 | 46621.4315 | 0.13588 | 20 | 23.3107 | 93242.8631 | 0.27177 | 33.3333 | 38.8512 | 155404.7718 | 0.45294 | 42
| 205 | 33825 | 33825000 | 9543 | 205 | 32900 | 329000000 | 1460 | 1460000 | 235 | 0.235 | 343100 | H-440x300 | 15390 | 205 | 54700 | 547000000 | 0.047562 | 0.31631 | 0.47302 | 0.83689 | 1.1949 | 10 | 11.949 | 47795.907 | 0.13931 | 20 | 23.898 | 95591.8139 | 0.27861 | 33.3333 | 39.8299 | 159319.6899 | 0.46435 | 43
| 205 | 33825 | 33825000 | 9543 | 205 | 32900 | 329000000 | 1460 | 1460000 | 235 | 0.235 | 343100 | H-488x300 | 15920 | 205 | 68900 | 689000000 | 0.037759 | 0.31631 | 0.47302 | 0.82709 | 1.2091 | 10 | 12.0906 | 48362.3613 | 0.14096 | 20 | 24.1812 | 96724.7225 | 0.28191 | 33.3333 | 40.302 | 161207.8709 | 0.46986 | 44
H-496x199 | 270 | 44550 | 44550000 | 9929 | 205 | 40800 | 408000000 | 1650 | 1650000 | 235 | 0.235 | 387750 | H-300x300 | 11850 | 205 | 20200 | 202000000 | 0.12879 | 0.25506 | 0.35915 | 0.743 | 1.3459 | 10 | 13.4589 | 53835.6728 | 0.13884 | 20 | 26.9178 | 107671.3455 | 0.27768 | 33.3333 | 44.8631 | 179452.2426 | 0.4628 | 51
| 270 | 44550 | 44550000 | 9929 | 205 | 40800 | 408000000 | 1650 | 1650000 | 235 | 0.235 | 387750 | H-390x300 | 13330 | 205 | 37900 | 379000000 | 0.068644 | 0.25506 | 0.35915 | 0.68285 | 1.4644 | 10 | 14.6444 | 58577.771 | 0.15107 | 20 | 29.2889 | 117155.5421 | 0.30214 | 33.3333 | 48.8148 | 195259.2368 | 0.50357 | 52
| 270 | 44550 | 44550000 | 9929 | 205 | 40800 | 408000000 | 1650 | 1650000 | 235 | 0.235 | 387750 | H-440x300 | 15390 | 205 | 54700 | 547000000 | 0.047562 | 0.25506 | 0.35915 | 0.66177 | 1.5111 | 10 | 15.111 | 60443.95 | 0.15588 | 20 | 30.222 | 120887.9001 | 0.31177 | 33.3333 | 50.37 | 201479.8335 | 0.51961 | 53
| 270 | 44550 | 44550000 | 9929 | 205 | 40800 | 408000000 | 1650 | 1650000 | 235 | 0.235 | 387750 | H-488x300 | 15920 | 205 | 68900 | 689000000 | 0.037759 | 0.25506 | 0.35915 | 0.65197 | 1.5338 | 10 | 15.3382 | 61352.7187 | 0.15823 | 20 | 30.6764 | 122705.4373 | 0.31646 | 33.3333 | 51.1273 | 204509.0622 | 0.52743 | 54
H-500x200 | 270 | 44550 | 44550000 | 11230 | 205 | 46800 | 468000000 | 1870 | 1870000 | 235 | 0.235 | 439450 | H-300x300 | 11850 | 205 | 20200 | 202000000 | 0.12879 | 0.22236 | 0.35915 | 0.7103 | 1.4079 | 10 | 14.0785 | 56314.1073 | 0.12815 | 20 | 28.1571 | 112628.2146 | 0.25629 | 33.3333 | 46.9284 | 187713.691 | 0.42716 | 61
| 270 | 44550 | 44550000 | 11230 | 205 | 46800 | 468000000 | 1870 | 1870000 | 235 | 0.235 | 439450 | H-390x300 | 13330 | 205 | 37900 | 379000000 | 0.068644 | 0.22236 | 0.35915 | 0.65015 | 1.5381 | 10 | 15.381 | 61524.0072 | 0.14 | 20 | 30.762 | 123048.0144 | 0.28 | 33.3333 | 51.27 | 205080.024 | 0.46667 | 62
| 270 | 44550 | 44550000 | 11230 | 205 | 46800 | 468000000 | 1870 | 1870000 | 235 | 0.235 | 439450 | H-440x300 | 15390 | 205 | 54700 | 547000000 | 0.047562 | 0.22236 | 0.35915 | 0.62907 | 1.5896 | 10 | 15.8965 | 63585.9342 | 0.14469 | 20 | 31.793 | 127171.8685 | 0.28939 | 33.3333 | 52.9883 | 211953.1141 | 0.48231 | 63
| 270 | 44550 | 44550000 | 11230 | 205 | 46800 | 468000000 | 1870 | 1870000 | 235 | 0.235 | 439450 | H-488x300 | 15920 | 205 | 68900 | 689000000 | 0.037759 | 0.22236 | 0.35915 | 0.61927 | 1.6148 | 10 | 16.1481 | 64592.4239 | 0.14698 | 20 | 32.2962 | 129184.8478 | 0.29397 | 33.3333 | 53.827 | 215308.0796 | 0.48995 | 64
H-596x199 | 349 | 57585 | 57585000 | 11780 | 205 | 66600 | 666000000 | 2240 | 2240000 | 235 | 0.235 | 526400 | H-300x300 | 11850 | 205 | 20200 | 202000000 | 0.12879 | 0.15625 | 0.27785 | 0.5629 | 1.7765 | 10 | 17.7652 | 71060.9179 | 0.13499 | 20 | 35.5305 | 142121.8358 | 0.26999 | 33.3333 | 59.2174 | 236869.7264 | 0.44998 | 71
| 349 | 57585 | 57585000 | 11780 | 205 | 66600 | 666000000 | 2240 | 2240000 | 235 | 0.235 | 526400 | H-390x300 | 13330 | 205 | 37900 | 379000000 | 0.068644 | 0.15625 | 0.27785 | 0.50275 | 1.9891 | 10 | 19.8907 | 79562.6544 | 0.15114 | 20 | 39.7813 | 159125.3088 | 0.30229 | 33.3333 | 66.3022 | 265208.848 | 0.50382 | 72
| 349 | 57585 | 57585000 | 11780 | 205 | 66600 | 666000000 | 2240 | 2240000 | 235 | 0.235 | 526400 | H-440x300 | 15390 | 205 | 54700 | 547000000 | 0.047562 | 0.15625 | 0.27785 | 0.48167 | 2.0761 | 10 | 20.7613 | 83045.1549 | 0.15776 | 20 | 41.5226 | 166090.3097 | 0.31552 | 33.3333 | 69.2043 | 276817.1829 | 0.52587 | 73
| 349 | 57585 | 57585000 | 11780 | 205 | 66600 | 666000000 | 2240 | 2240000 | 235 | 0.235 | 526400 | H-488x300 | 15920 | 205 | 68900 | 689000000 | 0.037759 | 0.15625 | 0.27785 | 0.47186 | 2.1193 | 10 | 21.1926 | 84770.2962 | 0.16104 | 20 | 42.3851 | 169540.5923 | 0.32208 | 33.3333 | 70.6419 | 282567.6538 | 0.53679 | 74
H-600x200 | 349 | 57585 | 57585000 | 13170 | 205 | 75600 | 756000000 | 2520 | 2520000 | 235 | 0.235 | 592200 | H-300x300 | 11850 | 205 | 20200 | 202000000 | 0.12879 | 0.13765 | 0.27785 | 0.5443 | 1.8372 | 10 | 18.3724 | 73489.4692 | 0.1241 | 20 | 36.7447 | 146978.9383 | 0.24819 | 33.3333 | 61.2412 | 244964.8972 | 0.41365 | 81
| 349 | 57585 | 57585000 | 13170 | 205 | 75600 | 756000000 | 2520 | 2520000 | 235 | 0.235 | 592200 | H-390x300 | 13330 | 205 | 37900 | 379000000 | 0.068644 | 0.13765 | 0.27785 | 0.48415 | 2.0655 | 10 | 20.6549 | 82619.5707 | 0.13951 | 20 | 41.3098 | 165239.1414 | 0.27903 | 33.3333 | 68.8496 | 275398.569 | 0.46504 | 82
| 349 | 57585 | 57585000 | 13170 | 205 | 75600 | 756000000 | 2520 | 2520000 | 235 | 0.235 | 592200 | H-440x300 | 15390 | 205 | 54700 | 547000000 | 0.047562 | 0.13765 | 0.27785 | 0.46306 | 2.1595 | 10 | 21.5953 | 86381.1438 | 0.14586 | 20 | 43.1906 | 172762.2876 | 0.29173 | 33.3333 | 71.9843 | 287937.146 | 0.48622 | 83
| 349 | 57585 | 57585000 | 13170 | 205 | 75600 | 756000000 | 2520 | 2520000 | 235 | 0.235 | 592200 | H-488x300 | 15920 | 205 | 68900 | 689000000 | 0.037759 | 0.13765 | 0.27785 | 0.45326 | 2.2062 | 10 | 22.0623 | 88249.2284 | 0.14902 | 20 | 44.1246 | 176498.4568 | 0.29804 | 33.3333 | 73.541 | 294164.0946 | 0.49673 | 84